## ①土質・基礎
平成１４年 | ① | 液性指数：ＩＬ |  | 塑性指数：ＩＰ＝ＷＬ（液性限界）－ＷＰ（塑性限界） |  |  | ％
|  | ｺﾝｼｽﾃﾝｼｰ指数：ＩＣ |  | ＩＬ＝（Ｗ－ＷＰ）／ＩＰ | ＩＣ＝（ＷＬ－Ｗ）／ＩＰ
| ② | ﾃﾙﾂｱｷﾞ-1次元圧密 |  | 時間係数と平均密度は粘土種類、層厚、載荷重に無関係
| ③ | 過圧密粘土 |  | 圧密降伏応力＞有効土被り圧（過去に大きな圧力で圧密を受けた）
| ④ | 杭基礎の種類 |  | ①打込み杭＝既製杭を地盤に打ち込む ②中掘り杭 ③場所打ち杭
| ⑤ | ﾊﾞｰﾁｶﾙﾄﾞﾚｰﾝ工法 |  | 軟弱地盤に許容支持力に近い、大きな荷重を載荷して圧密促進
| 記述 | 地山切土斜面の |  | ①地山補強土工法：棒材=2～3m､D19～D25､全長､変形後
|  | 安定化を図る工法 |  | ②グラウンドアンカー工法：棒材=3～10+4m､PC鋼材､ｱﾝｶｰ長､変形前
平成１３年 | ① | 間隙比ε | 含水比ｗ | ε＝ＶＶ(:VW+VA)／ＶＳ | ｗ＝ＭＷ／ＭＳ×１００％ Ｓ：土粒子 Ｗ：水 Ａ：空気
| ② | 圧密度 |  | ある圧密沈下量／最終沈下量 |  | 圧密度：Ｕ＝（１－ｕ／ｕ０） ｕ：間隙水圧
| ③ | 正規圧密粘土 |  | 粘着力は圧密進行に従い大→盛土直後はｃが小さく破壊の危険大
| ④ | 土圧の種類・大きさ |  | ①受動土圧（土留壁が背面土砂を押す）＞②静止土圧＞③主動土圧
| ⑤ | 杭の鉛直支持力 |  | 先端支持力＋周面摩擦力（中掘り杭工法は周面摩擦力が小さい）
| 記述 | 砂地盤で液状化現象 |  | ①地震により過剰間隙水圧が生じ有効応力＝０、せん断強さが失われる
|  | が発生する原因 |  | ②地下水の浸透圧＞砂重量(ﾎﾞｲﾘﾝｸﾞ)、海の波による間隙水圧の変化
平成１２年 | ① | 塑性指数 |  | 塑性指数：ＩＰ＝ＷＬ（液性限界）－ＷＰ（塑性限界） |  |  | ％
| ② | 鋭敏比 |  | 乱さない粘土／含水比一定での非排水せん断強さ(UU) 大→盛土に不適
| ③ | 地盤反力係数：ｋ |  | 変形係数：Ｅ０は平板載荷試験、１，３軸圧縮試験、標準貫入試験で求める
| ④ | サンドドレーン工法 |  | 砂杭を締固めないので液状化対策の効果薄い(ｻﾝﾄﾞｺﾝﾊﾟｸｼｮﾝ等は効果大)
| ⑤ | クイックサンド |  | ②地下水の浸透圧＞砂重量(ﾎﾞｲﾘﾝｸﾞは同義語、ﾊﾟｲﾌﾟ状形成はﾊﾟｲﾋﾟﾝｸﾞ)
| 記述 | 杭基礎工法のうち |  | ①打込み杭＝既製杭を地盤に打ち込む ②中掘り杭＝先掘りしない
|  | 基本的な工法 |  | ③場所打ち杭＝孔内水位を外水位よりく、孔底ｽﾗｲﾑ除去、ﾄﾚﾐｰ管使用
平成１１年 | ① | 均等係数 |  | （加積通過率６０％の土粒子直径）／（加積通過率１０％の土粒子直径）
| ② | 正規圧密粘土 |  | 圧密降伏応力（圧密荷重）＝現在の地盤の有効土被り圧
| ③ | ダイレイタンシー |  | 土はせん断されると土粒子配列が変化し、体積も変化する現象を指す
| ④ | 一軸圧縮試験 |  | 応力－ひずみ曲線から一軸圧縮強さｑu、変形係数Ｅ50が求められる
| ⑤ | 杭の鉛直支持力 |  | 打設方法（場所打ち、打ち込み）によって大きく異なる
| 記述 | 壁体に作用する土圧 |  | ①受動土圧（土留壁が背面土砂を押す）＞②静止土圧＞③主動土圧
主動土圧：土留壁が背面土砂に押される 静止：鉛直壁が動かない
平成１０年 | ① | 相対密度 |  | （最大間隙比－間隙比）÷（最大間隙比－最小間隙比）×１００ ％
| ② | 圧密試験 |  | 圧密量算出→ε-ｌｏｇＰ曲線、体積圧縮係数、圧縮指数；時間→圧密係数
| ③ | 動的有効応力解析 |  | 水平地震力の繰り返し→非排水・間隙水圧の上昇→有効応力=0（液状化）
| ④ | ヒービング |  | 地盤のせん断強度不足→根切り底に円弧すべり破壊発生（地盤膨れ）
| ⑤ | ランキン土圧 |  | 地表面が平面・無限で粘着力＝０ |  | クーロン土圧：壁面の粗さを考慮
| 記述 | 静的三軸圧縮試験 |  | ①非圧密非排水（ＵＵ）：粘性土・短期間の安定検討 ②圧密非排水（ＣＵ）
：圧密した粘性土地盤に急速載荷 ③圧密排水（ＣＤ）：粘性土・長期間他
平成 ９年 | ① | 土の含水比 |  | 間隙中の水量の程度 （湿潤土中の水の質量）÷（炉乾燥土の質量） ％
| ② | １，３軸圧縮試験 |  | ＵＵ試験：粘土地盤の短期安定検討 ＣＤ試験：粘土地盤の長期安定
| ③ | 底部破壊 |  | 緩やかな斜面の盛土を軟弱粘性地盤に施工すると起きる「すべり破壊」
| ④ | ネガティブフリクション |  | （沈下量）杭本体＞杭周辺の地盤 の時に発生する下向きの「摩擦力」
| ⑤ | 軟弱粘性土地盤改良 |  | ①ｻﾝﾄﾞﾄﾞﾚｰﾝ：地盤の圧密促進 ②ﾌﾟﾚﾛｰﾄﾞ：事前に地盤強度を増加させる
| 記述 | 地盤の液状化対策 |  | ①砂質土の密度増加：ｻﾝﾄﾞｺﾝﾊﾟｸｼｮﾝﾊﾟｲﾙ工法 ②地盤内の有効応力の
|  | 工法の基本原理 |  | 増加：押え盛土工法 ③過剰間隙水圧の消散：ｻﾝﾄﾞﾏｯﾄ、砕石ﾄﾞﾚｰﾝ工法
平成 ８年 | ① | 締め固め仕事量 |  | 締固め仕事量が大→最大乾燥密度、密度も大（最適含水比は無関係）
| ② | 一次元圧密理論 |  | 所定の圧密度になる到達時間は排水距離Ｈの２乗に比例する
| ③ | 塑性指数 |  | 塑性指数：ＩＰ＝ＷＬ（液性限界）－ＷＰ（塑性限界） |  |  | ％
| ④ | 壁面の土圧係数 |  | ①受動土圧（土留壁が背面土砂を押す）＞②静止土圧＞③主動土圧
| ⑤ | 透水係数試験 |  | ①係数が大：定水位透水試験 ②係数が小：変水位透水係数
| 記述 | 軟弱地盤の高盛土 |  | ①広く、深く、数多く ②段階的な土質調査、試験（予備調査など）
|  | の土質調査、試験 |  | ③盛土材料の土量、土質試験の実施（締固め、一軸試験など）
平成 ７年 | ① | 粒土試験：Ｄ１０→透水性 |  | 透水係数：ｋ＝ｃ×Ｄ１０２ （Ｄ１０：通過質量百分率１０％に相当する粒径）
| ② | 過圧密状態 |  | 現在の圧密荷重＜過去の圧密荷重 （圧密降伏荷重も大きくなる）
| ③ | 土の締め固め |  | ｵｰﾊﾞｰｺﾝﾊﾟｸｼｮﾝによる強度低下と塑性指数に直接の関係はない
| ④ | 平板載荷試験 |  | φ30cmの円鋼板で変位測定→地盤の支持力、変形特性を求める
| ⑤ | 群杭の支持力 |  | 杭の中心間隔が広い→支持力大 狭い→鉛直、水平支持力が低下
| 記述 | ボイリング |  | 砂質土：水圧が限界動水勾配を超え液状化（安全率、根入れ長検討）
|  | ヒービング |  | 粘性土：地下水位による粘性土・掘削底面の膨れ上がり（すべり面に注意）

## ②鋼構造・ｺﾝｸﾘｰﾄ
平成１４年 | ① | アルカリ骨材反応 |  | 粗骨材に砕石を使用して頻発（川砂利では発生しない）
| ② |  |  | 解消する根本的方法＝造り直す（ﾘﾁｳﾑ化合物は有効）
| ③ |  |  | ①ｱﾙｶﾘ･ｼﾘｶ反応→日本で多い ②ｱﾙｶﾘ・炭酸塩反応
| ④ |  |  | 融雪剤の散布→水酸化物がｱﾙｶﾘ骨材反応を促進
| ⑤ |  |  | 反応性骨材、アルカリが反応しても水分ナシなら膨張しない
| 記述 | 省力化桁 |  | ・従来は鋼重ミニマム→現在は工数ミニマム（断面変化を小）
|  | 合理化橋梁 |  | ・工場の制作コスト削減、工期の短縮、耐久性の向上
平成１３年 | ① | ５径間連続梁 |  | 正弦半波
| ② | 等分布荷重 |  | 一定 | ※ヒンジ支点や自由端では伝達しない
| ③ | の曲げモーメント |  | １次関数 | 集中荷重なら載荷点間で直線的に変化する
| ④ |  | ※ | ２次関数 | 等分布荷重なら載荷方向に放物線状に変化
| ⑤ |  |  | ３次関数
| 記述 | 橋梁接合部を少なく |  | 道路橋の伸縮装置→走行」の快適性低下、補修多い、騒音
|  | するﾉｰｼﾞｮｲﾝﾄ化 |  | ①維持管理の省力化効果 ②騒音・振動の低減効果
平成１２年 | ① | 鋼構造物の |  | 放射線透過法：ブローホール、スラグ巻き込み・立体状の欠陥
| ② | 非破壊検査 |  | 超音波検査法：平面的な欠陥に適、検査者の技量に依存大
| ③ |  |  | 磁粉探傷法：目視困難な表面下の微少な欠陥検出に適
| ④ |  |  | 浸透探傷法：浸透液+現像剤で表面開口部に塗布、非金属可
| ⑤ |  |  | ｱｺｰｽﾃｨｯｸｴﾐｯｼｮﾝ(AE)法：弾性波動を検出、保守管理可能
| 記述 | ＲＣ、ＰＣ、ＰＲＣ構造 |  | 1.RC:Con+鉄筋 2.PC:ﾌﾟﾚｽﾄﾚｽ 3.PRC:ひび割れ制御
|  | 構造細目 |  | ①かぶり ②鉄筋のあき ③鉄筋の定着
平成１１年 | ① | コンクリート |  | クリープ係数＝ｺﾝｸﾘｰﾄの弾性ひずみ：ｸﾘｰﾌﾟひずみ
| ② |  |  | 高強度コンクリート |  | 高性能ＡＥ減水剤（減水＋ｽﾗﾝﾌﾟ保持）
| ③ |  |  | 細骨材率＝ |  | 細骨材量／骨材全量
| ④ |  |  | アル骨反応対策 |  | 有害骨材除去、低ｱﾙｶﾘｾﾒﾝﾄ使用等
| ⑤ |  |  | レイタンス：ブリージングに伴い表面に浮出、必ず除去する
| 記述 | 鋼構造物の塗装 |  | ①腐食原因の遮断 |  | ②腐食電流の阻止
|  | 防錆効果 |  | その他方法 1.亜鉛メッキ 2.耐候性鋼材の使用
平成１０年 | ① | 鋼部材の破壊 |  | ①延性破壊：常温・静的荷重で破壊 ②脆性：低温・衝撃的
| ② |  |  | 疲労破壊：引張り強度以下の繰り返し応力でも破壊する
| ③ |  |  | 遅れ破壊：静荷重の下で時間経過の後、突然破壊する
| ④ |  |  | 腐食破壊：酸化鉄を生成する電気、科学的反応で鋼材が減厚
| ⑤ |  |  | 座屈破壊：薄肉板構造で発生し細長比、断面形状が関係
| 記述 | コンクリート構造物 |  | ①ひび割れ検討 ②構造細目の留意 ③使用材料の留意
|  | の耐久性確保 |  | ④施工に関する留意 ⑤維持管理上の留意
平成 ９年 | ① | コンクリート |  | セメントの種類：普通、早強、中庸熱、耐硫酸塩など
| ② |  |  | 水セメント比 |  | 小さいほど→強度大
| ③ |  |  | スランプ試験 |  | ワーカービリティ判断に有効
| ④ |  |  | 引張強度ｆｔｋは圧縮強度ｆ’ｃｋの1/10～1/13 ｆｔｋ＝c*ｆ’ｃｋ２／３
| ⑤ |  |  | 弾性係数：コンクリートの強度に応じた値を設計に使用
| 記述 | 鋼構造とｺﾝｸﾘｰﾄ構造 |  | ①薄肉構造 ②延性大 ③品質信頼性が大きい
|  |  | の比較 | ④加工が容易 |  | ⑤腐食、応力集中に注意
平成 ８年 | ① | 柱、板の座屈 |  | ①板自身の局部座屈 ②部材全体の全体座屈
| ② |  |  | 柱の座屈強度 |  | 断面形状、細長比、初期変形の影響大
| ③ |  |  | 有効座屈長 |  | ピン固定＝剛結固定×２
| ④ |  |  | 板の局部座屈 |  | コンクリート床版で補剛し防止
| ⑤ |  |  | オイラー座屈 |  | 剛性ＥＩ、座屈長Ｌの関数
| 記述 | ＰＣ橋 |  | 外ケーブル方式 |  | 設計、施工、維持管理が容易
|  |  |  | 内ケーブル方式 |  | 軽量化しにくい、維持管理が困難
平成 ７年 | ① | 鉄筋コンクリート |  | じん性率＝終局変位δu／降伏変位δy
| ② | の「じん性」 |  | じん性率が大＝降伏変位後も塑性変形が可
| ③ |  |  | じん性率が大＝振動ｴﾈﾙｷﾞｰ吸収・耐震性大
| ④ |  |  | 曲げ耐力大：じん性は鉄筋が先に破壊しないとダメ
| ⑤ |  |  | じん性を高める＝帯鉄筋等の横拘束筋を密に配置
| 記述 | 鋼板の高力ボルト |  | 摩擦接合 | ：接触面の摩擦力を利用して応力伝達
|  | 継手の接合方法 |  | 支圧接合 | ：ボルトの支圧力及びせん断力で抵抗

## ③都市計画
平成１４年 | ① | 都市計画法改正 | 全ての都市計画区域でマスタープラン策定必要
| ② | 特定用途制限地域 | 用途地域が指定されていない白地地域の規制
| ③ | 準都市計画区域 | 市町村が指定する土地利用の整序のみを目的
| ④ | 都市計画法 | 住民に対する知識の普及、情報の提供を行う
| ⑤ | 土地区画整理事業 | １２ｍ以上の都市計画道路は特別会計補助有り
| 記述 | 特定容積率適用 | 未利用地の容積をほかの敷地で有効利用
|  | 区域制度 | 地区全体の土地の高度利用（商業地域で）
平成１３年 | ① | 都市計画区域 | 国土面積の３０％＝全人口の９０％以上
| ② | 特定容積率適用 | 商業地域で地区全体の土地の高度利用
| ③ | 都市計画事業 | 著しく利益を受ける者は費用の一部を負担する
| ④ | 市街化区域 | 用途地域が定められている
| ⑤ | 市町村の計画決定 | 都道府県知事に協議してその同意を得ること
| 記述 | 土地区画整理事業 | 公共施設の整備改善、宅地の区画変更
|  | 市街地再開発事業 | 土地利用が不健全な既成市街地の高度利用
平成１２年 | ① | 市町村の方針決定 | 都道府県知事への通知が必要（承認は不要）
| ② | 都市計画区域決定 | 都市計画地方審議会→国交大臣の同意
| ③ | 開発行為 | 市街化区域では1,000m2未満は許可不要
| ④ | 都市計画事業 | 一般私人でも都道府県知事の許可があれば可
| ⑤ | 都市施設 | 都市計画区域外でも定めることは可
| 記述 | 都市計画の | ①高度地区 ②高度利用地区 | ③（準）防火地区
|  | 地域地区 | ④風致地区 ⑤駐車場整備地区 ⑥用途地域
平成１１年 | ① | 準住居地域 | 沿道と調和した住居の環境を保護する
| ② | 施行予定者 | 都市施設の都市計画は変更出来ない
| ③ | 地区計画 | 市街化区域でも定めることは可
| ④ | 建築許可申請 | 容易に移転、除却が可能なら許可する
| ⑤ | 都市計画地方審議会 | 都市計画に関する事項は関係行政機関に建議
| 記述 | 市街化区域 | １０年以内に優先、計画的に市街化を図る
|  | 市街化調整区域 | ①日常生活に必要②観光資源③農産物の貯蔵等
平成１０年 | ① | 土地区画整理事業 | 減歩＝ ①公共減歩 ②保留地減歩
| ② |  | 事業後に総価額は必ずしも上昇しない（減価保証）
| ③ |  | 保留地がなくても事業の実施は可能
| ④ |  | 公共施設の整備改善、宅地の区画変更
| ⑤ |  | 換地＝照応の原則、飛び換地も可
| 記述 | 地区計画等の種類 | ①地区計画 ②住宅地高度利用地区計画
③再開発地区計画 ④防災街区、沿道、集落
平成 ９年 | ① | 市町村道 | 大規模なものは都道府県知事が都市計画決定
| ② | 開発行為の規定 | 都市計画区域外では適用されない
| ③ | 市町村の方針決定 | 都道府県知事への通知が必要（承認は不要）
| ④ | 地区計画 | 地区整備計画は定めないことが出来る
| ⑤ | 市街化（調整）区域 | 都市計画は都道府県知事が決定する
| 記述 | 市街地開発事業 | ①土地区画整理事業 ②新住宅市街地開発事業
③工業団地造成事業 ④市街地再開発事業
平成 ８年 | ① | 都市計画区域指定 | 国交大臣の許可は必要、縦覧は不必要
| ② | 都市計画の基礎調査 | おおむね５年毎に行う
| ③ | 地区計画等の案 | 利害関係を有する者の意見を求めて作成
| ④ | 建築許可申請 | 容易に移転、除却が可能なら許可する
| ⑤ | 都市計画道路 | 環境影響評価は都市計画手続きの中で行う
| 記述 | 用途地域の | ①高度利用地区 ②特定街区 ③地区計画
|  | 都市計画 | ④再開発地区計画 ⑤総合設計
平成 ７年 | ① | 都市計画決定 | 計画案は２週間公衆の縦覧に供する
| ② | 都市計画決定 | 特定街区のみ関係者の同意を必要とする
| ③ | 集落地区計画 | 当該都市計画区域でのみ定める
| ④ | 開発許可 | 市街化区域でも一定以上の規模では必要となる
| ⑤ | 都市計画事業 | 一般私人でも都道府県知事の許可があれば可
| 記述 | 市街化区域 | １０年以内に優先、計画的に市街化を図る
|  | 市街化調整区域 | ①日常生活に必要②観光資源③農産物の貯蔵等

## ④河川・砂防
平成１４年 | ① | 河川法の目的 |  | ①治水 ②利水 ③河川環境の整備と保全（新規）
| ② | 河川整備計画 |  | 必要な場合は関係住民の意見を反映させる
| ③ | 河川法上の河川 |  | ①一級・国交省 ②二級・都道府県 ③準用・市町村
| ④ | 河川管理施設 |  | 樹林帯 ①堤防沿いの河畔林 ②ダム湖畔林
| ⑤ | 河川立体区域 |  | 周密化した市街地で合理的な土地利用・河川整備
| 記述 | 河川に設置される |  | 橋梁、堰等 | ①流水作用に対して安全
|  | 横断構造物 |  | ②洪水の流下を妨げない ③堰は流心に直角 ほか
平成１３年 | ① | 東海水害 |  | 本川→支川 ①越水 ②浸透水 ③斜面浸食
| ② | 富栄養化現象・曝気 |  | 栄養塩類の溶出防止・植物ﾌﾟﾗﾝｸﾄﾝ発生防止
| ③ | ダムの堆砂 |  | 最低水位以上には堆積しない
| ④ | 土石流の対策 |  | ①砂防ダム 土石流の停止②透過型 土石流の減勢
| ⑤ | 津波・高潮 |  | 対策：防潮堤 |  | 離岸堤：海岸浸食対策
| 記述 | 山地・山麓部、ダム |  | 山地：土石流 ダム：堆砂の進行
|  | 河道、海岸の土砂 |  | 河道：河床低下 海岸：土砂供給減少
平成１２年 | ① | 堤防の高さ |  | 計画高水位＋余裕高（計画高水量に応じた）
| ② | ダム種類 | ｺﾝｸﾘｰﾄ：弾性（転倒・滑動しない） ﾌｨﾙ：すべり、浸食破壊しない
| ③ | 計画許容流砂量 |  | ①土石流で運搬 ②掃流で運搬・現河道を考慮
| ④ | 地すべり |  | 地下水を排除し間隙水圧をさせることが有効
| ⑤ | 離岸堤の施工順序 |  | 漂砂の「下手側」から施工し、失う砂を最小にする
| 記述 | 地域の水循環系 |  | ①森林、農地の変化 |  | ②洪水被害ﾎﾟﾃﾝｼｬﾙ増大
|  | の問題 |  | ③水質汚濁 ④地下水位低下 ⑤生態系の変化他
平成１１年 | ① | 塩水遡上形態 |  | 塩水と淡水が明瞭な２層構造（塩水くさび）
| ② | アーチ式ダム |  | 重力式より堅固な基礎岩盤が必要
| ③ | 流路工 |  | 流水のスムーズな流下を図るため直線が良い
| ④ | 地盤伸縮計 |  | 地滑り斜面にある亀裂をはさんで設置する
| ⑤ | 離岸堤の設置 |  | 汀線と平行に設置し、沿岸漂砂阻止、浸食防止
| 記述 | 河川の正常流量を |  | ①舟運 ②漁業 ③景観 ④塩害防止
|  | 定める時に考慮 |  | ⑤河口閉鎖防止 ⑥河川管理施設保護ほか
平成１０年 | ① | 基本高水の算定 |  | 利水ダム：算入 洪水調節施設：算入しない
| ② | トンネル構造河川 |  | 流過断面積の１５％以上の空断面積を確保
| ③ | フィルダム |  | 越流、浸透の問題から水路構造物を設けない
| ④ | 土石流の特性 |  | 先頭部は２ｍ以上の巨石、５～２０ｍ／ｓ
| ⑤ | 地すべり対策 |  | 排土工：地すべり推力低減（上方注意）
| 記述 | 河川の護岸設計 |  | ・堤防を保護する ・堤内地を安全に防護
|  |  |  | ①のり覆工 |  | ②基礎工（のり留工）
平成 ９年 | ① | 支川処理方式 |  | バック堤：本川堤防高→支川自己流量堤防高
| ② | 海岸・有義波 |  | 連続１００波の中大きい波から１／３を平均
| ③ | フィルダムの破壊 |  | ﾌｨﾙﾀﾞﾑ設計洪水流量：ｺﾝｸﾘｰﾄﾀﾞﾑ×１．２
| ④ | 砂防ダムのり勾配 |  | 下流面の標準勾配＝１：０．２
| ⑤ | 地すべり防止工 |  | ①抑制工 自然状態変化 ②抑止工 抵抗力
| 記述 | 洪水防御計画 |  | 基本高水を配分して決定 |  |  | ①河道
②洪水調節ダム ③河川沿岸 ④市街地など
平成 ８年 | ① | 河川地下の施設 |  | 上空、地下ともに河川管理者の許可があれば可
| ② | ヘッドランド工法 |  | 人工岬工法：岬状の構造物で海浜の安定を図る
| ③ | ダムの設計 |  | 転倒、滑りに安全：静水圧、揚圧力、地震荷重
| ④ | 流路工の着手 |  | 上流の砂防工事が計画流出量の５０％以上完了
| ⑤ | 排水トンネル工 |  | 底設、周縁ﾄﾝﾈﾙ：基盤付近の深層地下水排出
| 記述 | 内水対策 |  | 流出域①山水分離②合流点を下流に③外水位・下
|  | 流出域 | 内水区域 | 内水区域 ①ポンプ排水 ②内水区域の調整池
平成 ７年 | ① | 公共水域の水質 |  | 湖沼：窒素、リン規制 |  | 河川：水流があるので未定
| ② | 人工リーフ |  | 天端水深を浅くした潜堤、波の減衰効果大
| ③ | 河川の水理量 |  | 河川は不等流：常流→下流、斜流→上流
| ④ | 重力式ｺﾝﾀﾞﾑ安定 |  | 貯留水による揚圧力：間隙圧・鉛直上向きに作用
| ⑤ | 火砕流 |  | 高温の岩塊、火山灰、軽石がガスと一体で流下
| 記述 | 支川が本川に合流 |  | 平滑に合流させ流れ安定、河床の洗掘・堆積防止
|  | する場合の処理 |  | ①背水堤方式 ②自己流堤方式 ③半背水堤方式

## ⑤港湾・空港
平成１４年 | ① | 港口とふ頭 | 距離は航行停止、転舵が可 円滑な荷役には静穏性
| ② | ふ頭の設置 | 内外貿易、客荷の別、貨物の種類に考慮して配置
| ③ | 突堤形ふ頭 | 陸岸の水際線に多くのバースを造ることが可能
| ④ | バースの形状 | 長さ：５～１０ｍの余裕 きっ水：満載＋１０％
| ⑤ | バースの数 | 入港船数がポアソン分布に従う |  | 利用率など
| 記述 | 構造物の波浪と | 遮蔽域の延長とバランス
|  | 漂砂による影響 | 上手側基部の洗掘や港内堆砂に注意する
平成１３年 | ① | コンテナ輸送 | コンテナふ頭には機能に応じた専用設備が必要
| ② | 港湾の基準水面 | Ｔ．Ｐ．東京湾中等水位 Ａ．Ｐ．荒川工事基準面
| ③ | 傾斜堤 | 水深が浅くなると陸上作業可、施工性・経済性が良
| ④ | 首都圏の空港 | 羽田：新滑走路＝構想 成田：平行滑走路建設中
| ⑤ | 航空騒音問題 | 発着時間規制、緩衝緑地設置、家屋の防音工事
| 記述 | 港湾の係留施設 | ①自然条件 | ②利用条件
|  | の設計条件 | ③形状条件
平成１２年 | ① | 波浪資料 | 港湾施設の構造安定、水域施設の静穏度の検討
| ② | 港湾施設の液状化 | ①粒度＋Ｎ値（簡易） | ②繰り返し三軸試験（詳細）
| ③ | 基本水準面(C.D.L) | 基準面：平均水面－主要四分潮の半潮差の和
| ④ | 環境影響調査法 | 港湾環境影響調査は港湾計画策定時にも実施する
| ⑤ | 滑走路の長さ | ①離陸②加速停止③着陸／距離の安全性を重視
| 記述 | 港湾の直杭式 | ①準備工 ②下部工 ③上部工 ④付帯工
|  | 横桟橋係船岸 | ⑤防食工（電気防食）
平成１１年 | ① | 耐震強化岸壁 | 対象：一般ふ頭、国際海上ｺﾝﾃﾅﾀｰﾐﾅﾙなど
| ② | 環境影響調査法 | ５０ha以上の公有水面埋め立て→第一種事業
| ③ | 防波堤の天端高 | 有義波高（安定検討に用いる）×０．６倍以上
| ④ | 矢板式係船岸 | 控え杭を有する場合：タイロッド取付後に裏込施工
| ⑤ | 空港のエプロン | 航空機の駐機方式、間隔、転移表面等を考慮する
| 記述 | 港内静穏度に影響 | ①港口進入波 | ②港内伝達波
|  | を与える波浪 | ③反射波 | ④長周期波
平成１０年 | ① | 混成堤への波力 | 重複波、砕波を高精度、連続に求める「合田式」
| ② | 地震時の耐震 | ①震度法 ②地盤応答解析 ③変形法 がある
| ③ | 地盤改良工法 | ①ｻﾝﾄﾞｺﾝﾊﾟｸｼｮﾝﾊﾟｲﾙ工法 ②深層混合処理工法
| ④ | 空港の基準舗装厚 | ・路床の設計CBR ・設計荷重区分 ・反復作用回数
| ⑤ | グルービング | 滑走路の横断方向に対して6*6mm ctc.32mm
| 記述 | ケーソン式混成堤 | ①基礎 ②ケーソン製作 ③ケーソン据付
|  | （防波堤） | ④中詰め、蓋コンクリート ⑤上部コンクリート
平成 ９年 | ① | 港湾施設の設計 | 波の変形：屈折、回折、反射、浅水変形、砕波
| ② | 耐震設計 | ①震度法 ②地盤応答解析 ③変形法 の組合せ
| ③ | 波力を受ける構造物 | 捨石、ｺﾝｸﾘｰﾄﾌﾞﾛｯｸの重量→ハドソンの式で求める
| ④ | 防波堤直立部の安定 | 壁体の滑動、転倒及び基礎の支持力を検討する
| ⑤ | ｻﾝﾄﾞｺﾝﾊﾟｸｼｮﾝﾊﾟｲﾙ | 軟弱地盤にケーシングを使用して砂杭を形成する
| 記述 | 港湾における係船岸 | ①重力式 ②矢板式 ③棚式 ④鋼矢板セル式
|  | の構造様式 | ⑤鋼板セル式
平成 ８年 | ① | コンテナ埠頭 | 立地条件：背後圏、道路、沿岸輸送、鉄道、広い土地
| ② | 港湾施設の設計 | 波の変形：屈折、回折、反射、浅水変形、砕波
| ③ | 消波ﾌﾞﾛｯｸ消波堤 | 消波工の天端高は直立部の天端高と同じにする
| ④ | ドラグサクション船 | 航行しながら浚渫ので航路等の輻輳箇所に適
| ⑤ | 岸壁の上部工 | 裏込め、裏埋め、浚渫後の本体の変形完了後施工
| 記述 | 防波堤の配置計画 | ①自然、施工条件と経済性 ②港内の静穏度
|  | の考慮事項 | ③操船の容易さ ④港内の水質 ⑤将来計画
平成 ７年 | ① | 航路の水深計画 | 対象船舶の満載きっ水＋船体の余裕
| ② | 防波堤等の外郭施設 | ・付近の水域、施設、地形、流況、環境を考慮
| ③ | 係留施設の規模 | 貨客数量、種類、荷姿、輸送機関の将来を考慮
| ④ | 臨港交通施設 | 道路構造令を準用し、周辺の計画交通量を考慮
| ⑤ | 荷さばき地の広さ | 取り扱い貨物の種類、量、状況を考慮する
| 記述 | 船舶の係留施設の | ①重力式 ②矢板式 ③棚式 ④鋼矢板セル式
|  | 主な構造形式 | ⑤鋼板セル式 ＋ 桟橋、浮き桟橋

## ⑥電力土木
平成１４年 | ① | グリーン電力制度 | 温室効果ガスの削減、自然ｴﾈﾙｷﾞｰの普及促進
| ② | グリーン電力基金 | 一般消費者から電気料金＋寄付金を集め活用
| ③ | ｸﾞﾘｰﾝ電力認証ｼｽﾃﾑ | 自然ｴﾈﾙｷﾞｰ発電を行う事業者を認証、助成する
| ④ | グリーン電力価格 | 発電コスト低減状況に応じた個別の価格設定
| ⑤ | グリーン電力証書 | 自然ｴﾈﾙｷﾞｰ発電とみなし環境対策の成果を数値化
| 記述 | 核燃料サイクルに | プルサーマル＝プルトニウム＋使用残のウラン
|  | おけるプルサーマル | 再利用することが重要、地元・国際社会の理解を得る
平成１３年 | ① | 汽力タイプ | ボイラーで作った高温・高圧の蒸気使用（比率大）
火力発電 | ② | 内燃力タイプ | ﾃﾞｨｰｾﾞﾙｴﾝｼﾞﾝ等を使用、離島などの小規模発電用
| ③ | ガスタービン | 軽油等の燃焼ガスでタービン回転、ﾋﾟｰｸ・非常用
| ④ | ｺﾝﾊﾞｲﾝﾄﾞｻｲｸﾙ | ｶﾞｽﾀｰﾋﾞﾝの高温排気→蒸気ﾀｰﾋﾞﾝ発電（熱効率向上）
| ⑤ | 火力発電所 | 硫黄、窒素酸化物の低減やばいじん対策を実施
| 記述 | 風力発電の設置時 | ①騒音：ブレード回転時の風切り音 ②電波障害
|  | に配慮すべき事 | ③景観：風車の周辺景観との調和
平成１２年 | ① | 揚水発電 | ポンプ、水車、発電電動機による損失は約３０％
電力土木 | ② | 自流（流込み）式 | 水力発電所：調整池を持たず河川の自然流量を使用
設備 | ③ | 河川流量の呼称 | 高水(1,2) 豊水(95) 平水(185) 低水(275) 渇水355
| ④ | 火力等の取水口 | 低温な冷却水が必要→温排水の再循環に注意
| ⑤ | 火力の防液堤(LNG) | ①地上式：防液堤が必要 ②地下式：不必要
| 記述 | 水力発電所のｻｰｼﾞ | ・水路内圧力上昇防止 ・水量の補給、吸収
|  | ﾀﾝｸの設置目的・種類 | ①単動 ②制水工 ③差動 ④水室 の各型
平成１１年 | ① | 経済性評価方法 | 費用（Ｃ）÷便益（Ｖ）の小さい地点を優先開発
電力土木 | ② | 水力の理論出力：Ｐ | ｐ（ｋｗ）＝９．８×Ｑ（流量）×Ｈｅ（有効落差）
設備 | ③ | 埋設水圧鉄管 | 全内圧を鉄管のみ又は周辺の岩盤が一部負担
| ④ | 放水口の形式 | 表面放水：希釈混合が少 水中放水：混合が目的
| ⑤ | フライアッシュ | 石炭火力発電所で回収されセメント混和材に再利用
| 記述 | 水力発電所の形式 | ①水路式：人工の水路で落差を得る ②ダム式：ダム
築造による落差を利用 ③ダム水路式
平成１０年 | ① | 設備利用率 | 発電所の平均負荷÷発電所の設備容量
電力土木 | ② | 未開発包蔵水力 | 総需要電力量(9,035億ｋＷｈ）×６％＝未開発
設備 | ③ | ヘッドタンク | 無圧式で水車の負荷変動による水量を調節する
| ④ | 火力の防液堤 | 防液堤の容量＝タンク容量の５０％以上必要
| ⑤ | 鉄塔基礎の設計 | 上部構造（鉄塔、架線等）の荷重を基礎に伝える
| 記述 | 取水口、放水口の | 取水口：波浪の侵入小、再循環の抑制、水温、水質
|  | 設計上の注意点 | 放水口：放水による前面海域への流動・温度影響
平成 ９年 | ① | 負荷平準化対策 | 年負荷率＝一年間の平均電力÷年最大電力=56％
電力土木 | ② | ｻｰｼﾞﾀﾝｸ(調圧水槽) | ｻｰｼﾞﾀﾝｸの減衰性：水槽容量→制水口型=単動*0.5
設備 | ③ | 復水器冷却用水 | 汽力発電の方がｺﾝﾊﾞｲﾝﾄﾞｻｲｸﾙより多く必要
| ④ | ＬＮＧ地下タンク | ＬＮＧによる凍結防止、底部及び側部ヒーター
| ⑤ | 地中線シールド工法 | 密閉型、泥土圧式は3～4kg/cm2の水圧でも施工可
| 記述 | 地下揚水発電所を | ①周辺地形に支配されない ②地質条件が影響
|  | 計画する場合の特徴 | ③雪害・凍害 ④自然環境への影響が小さい
平成 ８年 | ① | 電力設備構成比率 | ①水力：２０％ ②火力：６０％ ③原子力：２０％
電力土木 | ② | 有効出力 | 各月の低い方から５日分を取った年平均出力（Ｌ5）
設備 | ③ | 火力発電の燃料 | ＣＯ2発生量＝石炭＞石油＞ＬＮＧの順で小さい
| ④ | 放水流速 | 一般：1.0～2.0m/s |  | 航路・停泊地有り：0.3～0.5m/s
| ⑤ | 高圧送電鉄塔基礎 | 軟弱地盤：くい基礎 |  | 岩盤地帯：アンカー基礎
| 記述 | 中央土質遮水型 | ①すべり破壊の安定解析
|  | フィルダムの安全 | ②堤体材料：せん断強度＋排水性
平成 ７年 | ① | 経済性評価方法 | 費用（Ｃ）÷便益（Ｖ）の小さい地点を優先開発
電力土木 | ② | 常時使用水量 | 調整池式：渇水(355) |  | 貯水池式：365 使用可能水量
設備 | ③ | 設計洪水流量 | フィルダムの設計洪水流量＝重力式×１．２
| ④ | 取水口、放水口 | 取水：冷却水の安定取水 放水：温排水の悪影響なし
| ⑤ | シールド工法 | 用地面積＝泥水加圧式＞土圧式 で必要となる
| 記述 | 水力発電所の水路 | ①ルート選定 ②勾配の決定 ③断面の決定
|  | 設計時に考慮 | ④覆工 | 圧力水路と無圧水路で変わる

## ⑦道路
平成１４年 | ① | 植樹帯の設置 | 快適性の向上のため都市部の幹線道路に原則設置
道路構造令 | ② | 車道部の建築限界 | 設計車両高さ：３．８ｍ＋余裕高０．７ｍ＝４．５ｍ
| ③ | 自転車歩行者道 | 幅員３．５ｍ以上→４．０ｍ以上に改正(min=3.5m)
| ④ | 積雪地域の道路 | 積雪：５年平均５０ｃｍ | 中央帯の幅員を考慮
| ⑤ | 車道の曲線部 | 設計車両と曲線半径に応じて車線を拡幅する
| 記述 | 道路緑化が有する | ①遮光機能：眩光防止 ②視線誘導：線形の予知
|  | 交通安全機能 | ③交通分離 ④指標 ⑤衝撃緩和
平成１３年 | ① | 基本交通容量 | 多車線道路＝２２００pcu（乗用車換算台数）
| ② | 交通セル方式 | 都心部を歩道等によりセルに分割する
| ③ | 道路幅員 | 自転車専用：３ｍ以上 | 自転車歩行者：４ｍ以上
| ④ | Ｋ値、Ｄ値 | Ｋ値：地方部ほど大 | Ｄ値：地方部の方がやや大
| ⑤ | ＤＰＦ | ディーゼル微粒子除去装置＝排気管フィルター
| 記述 | 道路整備に関する | 直接便益の中に ①走行時間短縮
|  | 費用便益分析 | ②走行経費減少 ③交通事故減少 の各便益
平成１２年 | ① | 道路の昼夜率 | １日２４時間の交通量／昼間１２時間の交通量
| ② | 側帯の機能 | ①車両走行のための側方余裕 |  | ②視線の誘導
| ③ | 曲線部の片勾配 | 遠心力に対して重力＋タイヤ摩擦で対抗
| ④ | アスファルト舗装厚 | ①大型車の日交通量 | ②路床土の設計ＣＢＲで設計
| ⑤ | ＥＴＣ | ﾉﾝｽﾄｯﾌﾟ自動料金収受ｼｽﾃﾑ：処理能力3～4倍
| 記述 | 道路平面交差部 | ①交差点の流入・流出部の車線数は同一とする
|  | 横断構成の留意点 | ②沿道の地域特性：歩行者の円滑・安全性確保
平成１１年 | ① | 基本交通容量 | 模範道路の通過乗用車の最大数（ｃｆ可能交通容量）
| ② | ＯＤ調査 | 自動車起終点調査：交通量、貨物、乗車人員等
| ③ | Ａｓ舗装の基層 | ・路盤の不陸整正 | ・表層荷重を路盤に均一伝達
| ④ | 設計速度のＭａｘ | 自動車専用道路＝１２０ｋｍ／ｈ（一種一級）
| ⑤ | 排水性舗装 | ①雨天時の滑り抵抗向上 ②道路交通騒音の低減
| 記述 | インターチェンジの | ①都市間高速道路：大都市5～10km、小都市15～20
|  | 位置選定 | ②都市内高速道路：ランプと呼ばれ、街路と接続
平成１０年 | ① | 高規格幹線道路 | 高速交通の確保：約１４，０００ｋｍが計画されている
| ② | 計画交通量 | 計画目標年次における年平均日交通量
| ③ | アスファルト舗装 | 路盤、基層、表層で構成された「たわみ性舗装」
| ④ | 道路環境対策 | ①道路機能分化 ②遮音壁等 ③舗装維持水準↑
| ⑤ | 道路の線形設計 | 凹型縦断曲線の底部に背向曲線→折れたよう錯覚
| 記述 | 道路横断面の | ①車道部：幅員の決定
|  | 構成要素 | ②環境施設帯
平成 ９年 | ① | 設計速度 | 自動車の走行に影響を及ぼす道路の物理的形状
| ② | アスファルト舗装厚 | ①大型車の日交通量 | ②路床土の設計ＣＢＲで設計
| ③ | 道路盛土の小段 | 法面安定のため設ける（堤防では洗掘防止など）
| ④ | 騒音の環境基準 | 地域の類型及び時間の区分ごとに定められている
| ⑤ | 交差点の取付部 | 勾配を緩くし縦断曲線の頂底部に交差点を設けない
| 記述 | 舗装の主要機能 | ①快適性：平坦性、静粛性 ②安全性：視認性、
|  | 快適、安全、経済性 | すべり抵抗性 ③経済性：舗装の新設・補修、利用者
平成 ８年 | ① | 混雑度 | 実際に通過した交通量÷評価基準交通量
| ② | 自動車専用道路 | 地方部：第一種 | 都市部：第二種
| ③ | 建築限界 | 車両や歩行者の安全確保＝空間確保の限界
| ④ | 国道の環境影響評価 | ４車線以上の新設、拡幅延長１０ｋｍ以上
| ⑤ | アスファルト舗装 | 路盤、基層、表層で構成され路床の上に築造
| 記述 | 道路の路線選定時の | ①地域特性重視 ②社会的に重要な施設の重視
|  | 比較ルートの評価 | ③沿道環境との調和 ④経済性の重視
平成 ７年 | ① | 変速車線 | 加速車線は合流にも使用・減速車線より延長・長い
| ② | Ｋ値、Ｄ値 | 設計時間交通量＝計画交通量×Ｋ値×Ｄ値
| ③ | 平面、縦断線形 | 両曲線を重ね合わせ、位相はずらさない
| ④ | 舗装のひび割れ | 亀甲状：路床・路盤が破損→切削・打換工法採用
| ⑤ | ｾﾒﾝﾄｺﾝｸﾘｰﾄ舗装 | 剛性舗装なので不等沈下予想箇所には使用しない
| 記述 | アスファルト舗装の | ①交通条件 ②路床条件 ③気象条件
|  | 構造設計 | ④材料条件 ⑤その他（地下水等）

## ⑧鉄道
平成１４年 | ① | 脱線 | ①乗り上がり：多い ②すべり上がり ③飛び上がり
| ② | 鉄道貨物輸送 | 1970年：シェア＝40％ | 近年：シェア＝4％
| ③ | ロングレール化 | ①工場溶接→②現場準備溶接→③現場溶接
| ④ | ＣＯ2排出量 | 運輸部門：約２０％（その内９０％は自動車に起因）
| ⑤ | 四段階推定法 | 総交通需要の予測手法：非集計行動モデルが多い
| 記述 | 都市部における | ①混雑率の緩和 ②快適な通勤・通学環境の提供
|  | 鉄道ﾈｯﾄﾜｰｸ整備 | ③公共交通機関の利用促進→温暖化対策
平成１３年 | ① | 線路の緩和曲線 | ３次放物線・緩和曲線：設定容易だが乗り心地は悪い
| ② | 四段階推定法 | Ｗａｒｄｒｏｐの第一原則：配分交通量の推計
| ③ | ﾌﾟﾛｼﾞｪｸﾄの便益計測 | 建設費、維持管理費から便益の現在価値化計測
| ④ | ﾘﾆｱﾓｰﾀｰｶｰ | 反発式：磁気浮上方式の中の誘導反発式(cf吸引）
| ⑤ | ﾄﾗﾝｼﾞｯﾄﾓｰﾙ | 通過目的車両を抑制し歩行者，公共交通機関優先
| 記述 | 鉄道に関わる | ①土地習得 ②受益者負担
|  | 開発利益還元 | ③開発者負担
平成１２年 | ① | カントの逓減 | 緩和曲線があった場合、その全長において逓減
| ② | 側線の最急勾配 | 車両の留置・解結=5/1000 停車場=10/1000
| ③ | 建築限界 | 限界内には建造物等が入らないように検査する
| ④ | 分岐器の設置条件 | 車両の走行に支障ない所、緩和・縦曲線内設置不可
| ⑤ | 脱線防止レール | 曲線半径が小、急勾配の区間に設ける(ｶﾞｰﾄﾞも有り)
| 記述 | 鉄道の線路構造 | ①路盤 ②レール ③締結装置 ④マクラギ
|  | 構成要素 | ⑤道床
平成１１年 | ① | トンネルの建築限界 | 限界外には電灯、電線等の設置に余裕が必要
| ② | 落下防護設備 | 交通の頻繁な道路、線路、河川には設置する
| ③ | 張り出し事故 | レール締結力、マクラギ重量が重要 ＰＣ＜木
| ④ | 橋梁内の分岐器 | 橋梁内及び橋台から２０ｍの範囲には設けない
| ⑤ | 本線の曲線半径 | 最小曲線半径＝１６０ｍとなっている
| 記述 | 鉄道駅のﾊﾞﾘｱﾌﾘｰ化 | ①駅の垂直移動施設(ｴｽｶﾚｰﾀ､ｴﾚﾍﾞｰﾀ等)
|  | を考慮した施設整備 | ②案内掲示、放送、警告ﾌﾞﾛｯｸ等
平成１０年 | ① | 建築限界の拡大 | 曲線区間で拡大 | Ｗ＝２３１００／Ｒ
| ② | ロングレール区間 | 定尺区間に比べ保守周期・長、動揺、振動、騒音小
| ③ | 線路の有効長 | 駅構内で隣接線を支障なく通過、安全収容長
| ④ | 緩和曲線の挿入 | 曲線→直線 曲率とカントを連続的に変化させる
| ⑤ | 熱処理レール | 外軌側は摩耗しやすいので高強度レールを使用
| 記述 | 首都圏の鉄道 | ①混雑率の緩和 ②快適な通勤・通学環境の提供
|  | 輸送力増強 | ③公共交通機関の利用促進→温暖化対策
平成 ９年 | ① | レールの摩耗 | 摩耗は曲線部＞直線部 外軌・内側が大きい
| ② | スラック | 曲線部：外側レールを基準として内方にに軌間拡大
| ③ | 分岐器の番数（Ｎ） | 分岐器番数が小＝リード曲線半径が小（速度も小）
| ④ | 勾配の変化点 | 勾配変化１０ﾊﾟｰﾐﾘ以上→縦曲線を挿入する
| ⑤ | レールの温度変化 | 遊間：温度変化に伴った伸縮を吸収する隙間
| 記述 | 相対式ホームと | ①相対式：ホーム拡幅容易、旅客扱いが煩雑
|  | 島式ホーム | ②島式：ホーム拡幅困難、旅客扱い容易、設備費小
平成 ８年 | ① | 軌道中心間隔 | 曲線部では曲線半径、カントに応じ寸法を拡大
| ② | 線路の勾配変化点 | 勾配変化点：縦曲線 平面線形変化：緩和曲線
| ③ | カントの量 | ｶﾝﾄ:Ｃ＝軌間：Ｇ*Ｖ*Ｖ／１２７*Ｒ（曲線半径）
| ④ | ロングレール | ①伸縮区間 ②不動区間：伸縮なし、ﾚｰﾙ軸力になる
| ⑤ | ﾌﾟﾗｯﾄﾎｰﾑの幅員 | 乗降客の占有幅員＋柱・列車待避の余裕
| 記述 | 旅客駅の主要な | ①駅本屋とコンコース ②プラットホーム
|  | 設備と計画 | ③旅客通路
平成 ７年 | ① | 表定速度 | 対象運転区間距離÷到達時間（停車時間を含む）
| ② | 直結軌道 | 木またはＰＣマクラギを直接ｺﾝｸﾘｰﾄ路盤に締着
| ③ | 施工基面幅 | 曲線では拡大 最小幅＝１．８３ｍ
| ④ | レールのふく進 | 軌道の長手方向にレールが移動すること
| ⑤ | 新幹線鉄道の定義 | 区間を２００ｋｍ／ｈ以上で走行出来る幹線鉄道
| 記述 | 既設鉄道の改良に | ①線路線形の改良 ②軌道構造の強化 ③軌間拡幅
|  | よる高速化 | ④橋梁の耐力向上 ⑤高速分岐器への改良

## ⑨トンネル
平成１４年 | ① | 泥土圧の管理 | 密閉型泥土圧式ｼｰﾙﾄﾞの切羽前隆起防止の為高めに
| ② | 山岳トンネル | 平行に２本施工：弾性挙動有り→中心間隔＝２×Ｄ
| ③ | 膨張性地山 | 地山の自立性が悪いので掘削断面の閉合重要
| ④ | トンネルの換気施設 | 長大トンネル：横流式が多い→コストは大きい
| ⑤ | 沈埋トンネル | 鋼殻（外型枠）方式ではドライドッグを設けない
| 記述 | 山岳トンネルの | ①全断面掘削工法 ②ベンチカット掘削工法
|  | 掘削方法 | ③導坑先進掘削工法
平成１３年 | ① | 山岳ﾄﾝﾈﾙ標準工法 | ＮＡＴＭ工法（ﾛｯｸﾎﾞﾙﾄ＋吹付ｺﾝｸﾘｰﾄ）が標準
| ② | ＴＢＭ | ﾄﾝﾈﾙﾎﾞｰﾘﾝｸﾞﾏｼﾝは地山が良好なら高速掘進可能
| ③ | 特殊断面ｼｰﾙﾄﾞ工法 | ２，３連の複円形や楕円形、矩形等に大別される
| ④ | 軟弱粘土地盤ｼｰﾙﾄﾞ | 施工後の圧密沈下、地震時の地盤滑動も配慮
| ⑤ | 大深度地下の利用 | 地下４０ｍ以深または支持地盤上面から１０ｍ以深
| 記述 | 山岳トンネルの | ①フォアボーリング工：天端等の崩落防止
|  | 補助工法 | ②吹付ｺﾝｸﾘｰﾄ ③パイプルーフ工：地表沈下防止
平成１２年 | ① | アイランド工法 | 開削工法で部分築造する、土留種類・周辺環境に注
都市ﾄﾝﾈﾙ | ② | シールド工法 | 密閉型ｼｰﾙﾄﾞ：泥水・泥土で切羽の安定を図る
| ③ | 開削工法の適用 | 構造物の築造後に埋戻復旧：土地利用に一時制限
| ④ | 沈埋トンネル | ①臨港交通施設の道路 ②鉄道トンネル に採用
| ⑤ | 推進工法 | 推進と同時にトンネルを構築、短距離・小口径に適
| 記述 | 山岳ﾄﾝﾈﾙ工法の | ①縫付け効果 ②はり形成効果 ③内圧効果
|  | ロックボルト効果 | ④アーチ形成効果 ⑤地山改良効果
平成１１年 | ① | 坑口部の覆工 | コンクリートには鉄筋補強、インバートを設置する
ﾄﾝﾈﾙ覆工 | ② | ｱｰﾁ部のｺﾝｸﾘｰﾄ | 打設口を設け、ﾄﾝﾈﾙ軸方向には流さない方法で行う
| ③ | コンクリートの打設 | 型枠に偏圧かけない左右対称に打つ。ｺｰﾙﾄﾞｼﾞｮｲﾝﾄ注
| ④ | ｺﾝｸﾘｰﾄの締固め | 側壁部：棒状ﾊﾞｲﾌﾞﾚｰﾀｰ アーチ部：型枠ﾊﾞｲﾌﾞﾚｰﾀｰ
| ⑤ | 覆工ｺﾝｸﾘｰﾄ | 変位が収束するか、小さくなってから打設する
| 記述 | 市街地開削ﾄﾝﾈﾙ | ①死荷重 ②活荷重 ③土圧及び水圧
|  | 仮設構造物の設計 | ④その他（温度、雪、薬液・地盤改良など）
平成１０年 | ① | 圧気圧の高低 | ・切羽安定→高い ・作業効率→低い 方が良い
ｼｰﾙﾄﾞ工事 | ② | 圧気圧の選定 | 切羽の全部分で同一のため２／３＊Ｄの水圧程度
圧気工法 | ③ | 粘性土層 | 不透水のため漏気が小、粘着力が高く小圧力で良い
| ④ | 砂礫層 | 透気性が大きく、漏気・漏水も大→圧気工法に不適
| ⑤ | 圧気設備容量 | 想定した空気消費量に1.5～2.0の安全率を見込む
| 記述 | 山岳ﾄﾝﾈﾙ坑口部 | ・安定した地山を出来る限り緩めない方法で掘削
|  | の問題点 | ①位置 ②施工範囲 ③支保構造 ④斜面安定ほか
平成 ９年 | ① | ｲﾝﾊﾞｰﾄｺﾝｸﾘｰﾄ | 上載荷重等を支持するため覆工に大強度が必要な時
ＮＡＴＭの | ② | ロックボルト | 地山状態、計測値等を検討して数量を増減する
ﾄﾝﾈﾙ施工 | ③ | 二次覆工ｺﾝｸﾘｰﾄ | 変形収束しない、地質の不均一、耐久性向上のために施工
| ④ | 吹付ｺﾝｸﾘｰﾄ | 地山の劣化、強度低下をさせないために早期に施工
| ⑤ | ﾄﾝﾈﾙの機械掘削 | ①発破：余掘り、騒音・振動が大 ②機械：騒音・振動が小
| 記述 | 開削ﾄﾝﾈﾙにおける | 適切な設計 工事の安全・経済的な施工 環境保全が目的
|  | 調査目的・内容 | ①立地条件 ②支障物件 ③地盤 ④環境保全
平成 ８年 | ① | ヒービング | 軟らかい粘性土を掘削する場合にはヒービングの検討を要す
開削工法 | ② | ボイリング | 地下水位の高い砂質土で近隣に河川・海がある場合に注意
土留め | ③ | 遮水性鋼矢板 | 背面側に土圧がなくても根入れ長は最低１．５ｍ必要
| ④ | 均しｺﾝｸﾘｰﾄ | 十分な剛性、厚さ（30cm以上）なら切梁として使用する事が可
| ⑤ | 土留壁と腹起し | 腹起しに土圧・水圧を均等に伝えるため間詰ｺﾝｸﾘｰﾄ必要
| 記述 | ＮＡＴＭにおける | ①付着力：外力を地山に分散、弱層への応力集中防止
|  | 吹付ｺﾝｸﾘｰﾄ効果 | ②軸力：亀裂にせん断抵抗性を与える、曲げ圧縮に抵抗
平成 ７年 | ① | ＦＥＭ解析の結果 | 地表面沈下量が大→中壁、多段ﾍﾞﾝﾁｶｯﾄにより変位を抑制
未固結地山 | ② | 土被りが小さい | 地表面沈下量が大→地表面から縫地ボルトを施工
のＮＡＴＭ | ③ | 管理値の見直し | ①内空変位 ②天端沈下 ③地表面沈下 を管理し施工
| ④ | 含水砂質地盤 | 湧水による切羽の自立困難→水の処理が最も大切
| ⑤ | 変位の収束 | 掘削後に地山を吹付ｺﾝｸﾘｰﾄで早期閉合する・地山緩めない
| 記述 | 軟弱地盤のｼｰﾙﾄﾞ | ①切羽の安定を図る ②施工に伴う地盤沈下防止
|  | ﾄﾝﾈﾙ施工 | ③掘進中のｼｰﾙﾄﾞの安定 ④覆工の不等沈下対策

## ⑩施工計画
平成１４年 | ①
| ② |  | 択一問題は出題されていない
③
④
⑤
| 記述 | 積算基準と個別積み |  | ①公平性・透明性がある ②迅速性がある
|  | 上げの長所、短所 |  | ③固有問題が考慮されない ④仮設費が実態とあわない
平成１３年 | ① | クリティカルパス |  | 工事に要する日数が最長となる経路
| ② | 再生資源利用計画 |  | 土砂、ｺﾝｸﾘｰﾄ、ｱｽﾌｧﾙﾄ、木材の発生量が所定規模以上
騒音規制法 | ③ | 特定建設作業 |  | ①杭打抜 ②鋲打ち ③削岩機 ④空気圧縮機 ⑤ﾌﾟﾗﾝﾄ
| ④ | 工事費区分 |  | ①直接：機械の運搬経費 ②間接：分解・組立（共仮）
| ⑤ | 公共工事ＶＥ |  | 受注者の技術提案でコスト縮減（入札前、契約後）
| 記述 | 高所、水上、建設 |  | ①高所：墜転落 ②水上：作業船とSPに挟まれる
|  | 機械、道路の事故 |  | ③車両の下敷き ④舗装機械に接触
平成１２年 | ① | 埋設物の事前調査 |  | 電気・電話・ガス・上下水道の位置を詳細に調査
都市部 | ② | 建物の事前調査 |  | 建物の変状が工事に起因するものか否かを判断する
地下構造物 | ③ | 道路の開削工事 |  | 道路交通への支障を極力小さくする→夜間施工
| ④ | シールド工法 |  | 地下水位が高い軟弱地盤→密閉型シールド（ｃｆ開放型）
| ⑤ | 掘削発生土砂 |  | 再生利用：ｼｰﾙﾄﾞ泥土＋ｾﾒﾝﾄ＝流動化処理土
| 記述 | 工程表作成上の |  | ①工事管理目的に合う ②設計・施工条件の確認
|  | 留意点 |  | ③施工可能時間、時期 ④労務・機械の投入平均化
平成１１年 | ① | 施工計画の策定 |  | 設計図だけでなく施工環境条件について事前調査が重要
土木構造物 | ② | 高架橋の支保工 |  | 施工中の変位・沈下量を予測し、上げ越しする
の施工 | ③ | 仮土留のﾋｰﾋﾞﾝｸﾞ |  | ヒービング対策：地下水位を下げ湧水の減少を図る
| ④ | 地盤改良工法 |  | 土質によって改良効果が大幅に異なるので観測が重要
| ⑤ | ﾘﾊﾞｰｽｻｰｷｭﾚｰｼｮﾝ |  | 掘削孔内水位を自然水位より２ｍ高く保ち孔壁崩壊防止
| 記述 | 公共工事における |  | ①客観性の確保、妥当性の向上 ②情報の公平性確保
|  | 積算基準の公表 |  | ③行政の透明性確保 ④適正な競争性の確保
平成１０年 | ① | ｻﾝﾄﾞｺﾝﾊﾟｸｼｮﾝﾊﾟｲﾙ |  | 軟弱な粘性土地盤に砂杭を打設して圧密沈下を促進する
土木構造物 | ② | 鋼管杭の打ち止め |  | 軸方向及び軸直角方向の両方の支持力が満足したら可
の施工計画 | ③ | 場所打ち杭 |  | コンクリート打設時はトレミー管の先を２ｍ以上挿入する
| ④ | ＰＣ桁の製作 |  | 底型枠：桁の自重、死・活荷重、ﾌﾟﾚｽﾄﾚｽﾄ、ｸﾘｰﾌﾟ等考慮
| ⑤ | 現場溶接の留意点 |  | ①溶接材料の保管 ②作業容易な足場 ③風除け
| 記述 | 設計、施工段階での |  | ①情報収集 ②機能定義、評価 ③代替案の作成、具体化
|  | ＶＥ実施手法 |  | ④提案、報告 ⑤実施のﾌｫﾛｰｱｯﾌﾟ
平成 ９年 | ①
| ② |  | 択一問題は出題されていない
③
④
⑤
| 記述 | 仮設工事計画時の |  | ①柔軟性のある計画 ②仮設材料は汎用性のある物使用
|  | 留意点 |  | ③仮設構造物の安全率再確認 ④現場の組立・解体容易
平成 ８年 | ① | 公共工事の積算 |  | 基本的には歩掛を用いた積み上げ方式で行う
積算 | ② | 一般管理費 |  | 会社の運営上必要な費用（cf現場管理費：工事施工）
| ③ | 積算の透明性 |  | 透明性確保のためには情報開示、公表するべき
| ④ | 積算の前提 |  | 標準的な工法、標準価格の労務、資材を調達して施工
| ⑤ | 歩掛の定義 |  | 単位量を施工するのに必要な労務費、資材費、機械費
| 記述 | 場所打ち杭工法 |  | ①ｵｰﾙｹｰｼﾝｸﾞ(ﾍﾞﾉﾄ）：ｹｰｼﾝｸﾞﾁｭｰﾌﾞを掘削孔全長に使用
|  | ２種類 |  | ②ﾘﾊﾞｰｽｻｰｷｭﾚｰｼｮﾝﾄﾞﾘﾙ：土砂を孔内水と一緒に排出
平成 ７年 | ① | のり面の安全率 |  | ①摩擦円法 ②分割法 安全率は法面高さに反比例する
のり面の | ② | のり面抵抗力 |  | ①粘着成分 ②摩擦成分 位置によって抵抗力は変化
安定 | ③ | 盛土の強度増加 |  | 軟弱層の粘着成分は圧密降伏応力以上の応力で増加
| ④ | のり面勾配 |  | 土質（ｃとγt）＋のり面高さ（Ｈ）で決まる
| ⑤ | 摩擦抵抗力（Wtanφ) |  | 地下水が上昇すると間隙水圧(Δu）分だけ減少する
| 記述 | 市街地における |  | ①騒音・振動・地下水 ②地下埋設物・架空線・周辺構造
|  | 工事の留意点 |  | ③運搬経路 ④交通切り回し ⑤安全管理

## ⑪建設環境
平成１４年 | ① | 航空機の騒音評価 |  | 単位＝ＷＥＣＰＮＬ（加重等価平均感覚騒音レベル）
公共施設 | ② | 道路交通振動 |  | 発生原因：道路面の凹凸、橋梁の伸縮継手の段差
の環境影響 | ③ | 窒素酸化物濃度 |  | 拡散モデル：ﾌﾟﾙｰﾑﾓﾃﾞﾙ（有風時） ﾊﾟﾌﾓﾃﾞﾙ（無風時）
| ④ | 富栄養化の指標 |  | 河川：BOD（生物化学的酸素要求量） 湖沼等：COD
| ⑤ | 地盤沈下の原因 |  | ①地下水の過剰採取 ②盛土による圧密沈下
| 記述 | 開発事業予定地 |  | ①調査：生息・繁殖の情報収集 ②位置関係の把握
|  | の猛禽類調査 |  | ③計画変更（配置場所、工事時期、工事内容）
平成１３年 | ①
| ② |  | 択一問題は出題されていない
| ③ |  |  | 例：ダム事業
| ④ |  |  | ①工事中→工事用道路による濁水発生、表流水の分断
| ⑤ |  |  | →動植物の生育地・生息地の消失、分断
| 記述 | 工事が動植物・生態 |  | ②供用後→河川環境の変化、種構成の変化
|  | 系に与える影響 |  | →地形、植生、景観などの変化
平成１２年 | ①
| ② |  | 択一問題は出題されていない
| ③ |  |  | 種類：①生活 ②自然 ③社会 ④地球 の各環境
| ④ |  |  | 目標：新技術応用 |  | →従来より大きな減音量
| ⑤ |  |  | 強度・安全性 |  | →既存施設に影響を与えない
| 記述 | 環境に関する技術 |  | 景観 |  | →良好なもの
|  | 開発の考え方 |  | 設置・維持管理 |  | →設置工事、交換工事も容易
平成１１年 | ①
| ② |  | 択一問題は出題されていない
| ③ |  |  | 自然環境の改変や影響が最小限となる計画とする
| ④ |  |  | ・環境基本法：生態系の多様性の確保、自然環境の
| ⑤ |  |  | 体系的保全、人と自然の豊かな触れ合い
| 記述 | 建設事業の自然 |  | ・環境基本計画：環境負荷の少ない循環、自然との共生
|  | 環境への配慮 |  | ・環境影響評価法：実行可能な環境負荷への回避・低減
平成１０年 | ①
| ② |  | 択一問題は出題されていない
| ③ |  |  | 二酸化炭素排出の少ない交通体系づくり
| ④ |  |  | ①物流の効率化 ②公共交通機関の利用促進
| ⑤ |  |  | ③交通渋滞緩和等による自動車交通の省エネルギー化
| 記述 | 地球温暖化防止 |  | ④都市のヒートアイランド現象の緩和に資する
|  | 京都会議 |  | 都市緑化の推進、緑化運動の推進
平成 ９年 | ① | 流動化処理工法 |  | 発生土＋調整泥水＋固化材→埋戻し、裏込に利用
建設副産物 | ② | 再生骨材ｺﾝｸﾘｰﾄ |  | 非構造体のみ適用：舗装用路盤材、埋戻し材
の再生利用 | ③ | 発生土砂の改良 |  | 発砲ｽﾁﾛｰﾙﾋﾞｰｽﾞ等の軽量骨材を加えて軟弱地盤盛土
| ④ | 建設汚泥の活用 |  | 管理型の産廃→脱水・固化＋個別指定制度の許認可
| ⑤ | 袋詰脱水工法 |  | 浚渫汚泥を透水性の袋に入れ自重脱水→袋のまま築堤
| 記述 | 環境影響評価法 |  | ①対象事業：ｽｸﾘｰﾆﾝｸﾞ ②環境要素：ｽｺｰﾋﾟﾝｸﾞ
|  | 環境ｱｾｽﾒﾝﾄ手続 |  | ③住民の関与 ④環境省大臣の関与 ⑤事後調査
平成 ８年 | ①
| ② |  | 択一問題は出題されていない
| ③ |  |  | ミティゲーション：自然環境・生態系へのマイナス影響の
| ④ |  |  |  | 緩和措置
| ⑤ |  |  | ①回避 ②最小化 ③矯正 ④低減 ⑤代償 に区分し定義
| 記述 | 建設事業における |  | １．自然の機能を代替する手段によって確保する方法
|  | ミティゲーション |  | ２．自然そのものを復元する方法
平成 ７年 | ①
| ② |  | 択一問題は出題されていない
| ③ |  |  | １．環境アセスメント
| ④ |  |  | ①既成社会との調和 ②影響調査 ③環境保全対策
| ⑤ |  |  | ④地域住民への説明、理解を得る ⑤地域との調和
| 記述 | 建設事業における |  | ２．環境モニタリング
|  | 環境管理の考慮 |  | ①将来の環境状態変化を予測、把握する ②効果の確認